## naslovnica2
TROŠKOVNIK
SANACIJA ULICE HEDVIGE DEKER

## bez cijena
SANACIJA ULICE HEDVIGE DEKER U ĐAKOVU
II FAZA
r.b. | Opis rada | j.mjere | količina | cijena | ukupno
1. | Strojno frezanje postojećeg asfalta ceste u debljini 2-4 cm. Materijal od frezanja odvesti na deponiju koju odredi investitor. Obračun po m2. | m2 | 1590
2. | Podizanje poklopca šahta i slivnika na potrebnu visinu. U cijenu uključiti sva potrebna štemanja, betoniranja, armiranja i oplatu, te odvoz otpadnog materijala na deponiju. Kod podizanja rešetki slivnika potrebno je postojeću betonsku cijev do posteljice konstrukcije ceste obložiti betonom C 16/20 debljine 15 cm, pa onda izvesti betonski vijenac za rešetku. U cijenu uključiti sve potrebne radove za izvođenje obloge. Obračun po komadu. | kom | 19
3. | Rušenje postojeće konstrukcije ceste na pojedinim lokalitetima propale konstrukcije ukupne debljine d = 46 cm što podrazumjeva i potreban iskop za produbljenje konstrukcije ceste za potrebnu debljinu. Materijal dobiven iskopom odvesti na deponiju na udaljenost do 5 km. Obračun po m2 zasječenih, srušenih, iskopanih ( produbljenih ) površina postojeće ceste. | m2 | 20
4. | Dobava i ugradba kamene mješavine 0/60 mm uključujući i kamenu sitnež u sloju debljine d=40 cm u uvaljanom stanju u za sanaciju postojeće ceste iskopanih površina. Tamponski sloj mora biti zbijen do modula stišljivosti Ms≥80MN/m2. Radove izvoditi u skladu s (HRN U.E9.022. i OTU 3.1.2.). Obračun po m3. | m3 | 6
5. | Čišćenje i prskanje postojećeg asfalta bitumenskom emulzijom u količini 0,3 kg/m2(HRN u E9.028.11.2.2.). Prethodno je potrebno ukloniti svu prljavštinu, zemlju i betone sa rubnog dijela asfalta, sa odvozom na deponiju do 5 km. Obračun po m2 očišćene i poprskane površine. | m2 | 1590
6., | Dobava i ručna ugradnja bito nosivog sloja AC 22base 50/70 za sanaciju rupa u sloju debljine d=6,0 cm. Obračun po m2. | m2 | 20
7. | Dovoz i ugradnja habajućeg sloja asfalt-betona AB 11 ( AC 11 sur50/70 ) debljine 4 cm u uvaljanom stanju. Obračun po m2. | m2 | 1590
UKUPNO:
PDV:
SVEUKUPNO: